## Rekensheet, 23-05-22
REKENTOOL: METHODE ADAPTIEF VERMOGEN 1.0 | [5 empty] | © W/E adviseurs, mei 2022
INVOER CONTEXT
| Gebruiksfunctie | Woon
| Locatietype | Niet-binnenstedelijk
| Context | 2.WO-NB
INVOER PRESTATIES PER INDICATOR
| Keuze invoer aanvullend | specificatie | prestatie | slecht | normaal | beter | goed | punten | Gebruiksfuncties
|  |  | aantal per prestatie | 0 | 24 | 0 | 0 | 0 / 1 / 2 / 4 | Woon |  | Context | Code
D01a | Onderscheid draagconstructie en installaties (gebruiksdynamiek) |  |  |  | x |  |  | 1 | Kantoor |  | 0 | 1.WO-BI
D01b | Onderscheid draagconstructie en installaties (herbestemmingsdynamiek) |  |  |  | x |  |  | 1 | Winkel |  | 1 | 2.WO-NB
D02a | Overmaat gebouwoppervlak |  |  |  | x |  |  | 1 | Utiliteit,overig |  | 0 | 3.KA-BI
D02b | Overmaat woning |  |  |  | x |  |  | 1 |  |  | 0 | 4.KA-NB
D03 | Vrije verdiepingshoogte |  |  |  | x |  |  | 1 | Locatietype |  | 0 | 5.WI-BI
D04 | Overdimensionering bouwkundige ruimte/reservering voor E&W- installaties en schachten |  |  |  | x |  |  | 1 | Binnenstedelijk |  | 0 | 6.WI-NB
D05 | Uitbreidbaar gebouw of woning/unit, horizontaal en/of vertikaal |  |  |  | x |  |  | 1 | Niet-binnenstedelijk |  | 0 | 7.UO-BI
D06 | Instelbaarheid van installaties |  |  |  | x |  |  | 1 |  |  | 0 | 8.UO-NB
D07 | Verplaatsbare binnenwanden |  |  |  | x |  |  | 1 | Invoeropties |  | Wel/geen utilitiet
D08 | Ontkoppelbaarheid en bereikbaarheid installatiecomponenten |  |  |  | x |  |  | 1 | gebruik defaults |  | 0
D09 | Positionering obstakels draagstructuur |  |  |  | x |  |  | 1 | specificatie
D10 | Daglichttoetreding |  |  |  | x |  |  | 1 | 0
D11 | Aanwezigheid+positie van trappen en/of liften, of uitbredingsmogelijkheden voor trappen/liften |  |  |  | x |  |  | 1
D12 | Multifunctioneel gebruik gebouw of woning/unit in de tijd |  |  |  | x |  |  | 1 | Opties | punten
D13 | Dragende vloeren |  |  |  | x |  |  | 1 | slecht | 0
D14 | Mogelijkheid tot indeling middels een vrij indeelbare plattegrond. |  |  |  | x |  |  | 1 | matig | 1
D03 | Vrije verdiepingshoogte |  | 'rode vlag' voor Herbestemmingsdynamiek |  | hoogte ≤ 260 mm |  |  | - | voldoende | 2
D10 | Daglichttoetreding |  | rode vlag' voor herverkavelbaarheid en herindeelbaarheid |  | daglichtopening/diepte ≤ 0,5 |  |  | - | goed | 4
A01 | Utilitaire functie: afstootbaar deel van gebouw, horizontaal of verticaal, of afstootbare gebruikersunit |  |  |  | x |  |  | 0
A02 | Utilitaire functie: mogelijkheid tot verdeling van de oppervlakte in units van de genoemde grootte. |  |  |  | x |  |  | 0
A03 | Utilitaire functie: zelfstandigheid voorzieningen gebruiksunit. |  |  |  | x |  |  | 0
A04 | Utilitaire functie: te openen ramen. |  |  |  | x |  |  | 0
A05 | Demontabele gevel |  |  |  | x |  |  | 1
A06 | Aanpasbaarheid gevel (-componenten) |  |  |  | x |  |  | 1
A07 | Mogelijkheid balkons aan gevel |  |  |  | x |  |  | 1
A08 | Verticale uitbreiding: ontsluiting |  |  |  | x |  |  | 1
RESULTATEN | [7 empty] | SCORE
| ADAPTIEF VERMOGEN (benut aandeel) | [5 empty] | minimum = 0% / maximum = 100% | 25%
[5 empty] | weging |  |  | deelscore
| ADAPTIEF VERMOGEN (gewogen sommering over beide perspectieven) |  |  | minimum = 0.00 / maximum = 4.00 |  | 100% |  | 1
| GEBRUIKSDYNAMIEK |  |  |  | 70% |  |  | 1
| HERBESTEMMINGSDYNAMIEK |  |  |  | 30% |  |  | 1
| GEBRUIKSDYNAMIEK |  |  |  | Weegfactoren |  |  | SCORE
|  |  |  | punten | cluster | type | indicator | 1
| Gebouwvolume |  |  |  | 30% |  |  | 0.3
| Uitbreidbaarheid |  |  |  |  | 50% |  | 0.15 | 100%
D04 | Overdimensionering bouwkundige ruimte/reservering voor E&W- installaties en schachten |  |  | 1 |  |  | 33.33% | 0.05
D05 | Uitbreidbaar gebouw of woning/unit, horizontaal en/of vertikaal |  |  | 1 |  |  | 33.33% | 0.05
D06 | Instelbaarheid van installaties |  |  | 1 |  |  | 33.33% | 0.05
A02 | Utilitaire functie: mogelijkheid tot verdeling van de oppervlakte in units van de genoemde grootte. |  |  | 0 |  |  | 0% | 0
| Afstootbaarheid |  |  |  |  | 50% |  | 0.15 | 100%
D01a | Onderscheid draagconstructie en installaties (gebruiksdynamiek) |  |  | 1 |  |  | 16.67% | 0.025
D02a | Overmaat gebouwoppervlak |  |  | 1 |  |  | 8.333% | 0.0125
D02b | Overmaat woning |  |  | 1 |  |  | 8.333% | 0.0125
D06 | Instelbaarheid van installaties |  |  | 1 |  |  | 16.67% | 0.025
D08 | Ontkoppelbaarheid en bereikbaarheid installatiecomponenten |  |  | 1 |  |  | 16.67% | 0.025
D11 | Aanwezigheid+positie van trappen en/of liften, of uitbredingsmogelijkheden voor trappen/liften |  |  | 1 |  |  | 16.67% | 0.025
D12 | Multifunctioneel gebruik gebouw of woning/unit in de tijd |  |  | 1 |  |  | 16.67% | 0.025
A01 | Utilitaire functie: afstootbaar deel van gebouw, horizontaal of verticaal, of afstootbare gebruikersunit |  |  | 0 |  |  | 0% | 0
| Verplaatsbaarheid |  |  |  |  | 0% |  | 0 | 100%
D01a | Onderscheid draagconstructie en installaties (gebruiksdynamiek) |  |  | 1 |  |  | 33.33% | 0
D07 | Verplaatsbare binnenwanden |  |  | 1 |  |  | 33.33% | 0
D08 | Ontkoppelbaarheid en bereikbaarheid installatiecomponenten |  |  | 1 |  |  | 33.33% | 0
| Indeling binnen volume |  |  |  | 30% |  |  | 0.3
| Herverkavelbaarheid |  |  |  |  | 30% |  | 0.09 | 100%
D01a | Onderscheid draagconstructie en installaties (gebruiksdynamiek) |  |  | 1 |  |  | 10% | 0.009
D02a | Overmaat gebouwoppervlak |  |  | 1 |  |  | 5% | 0.0045
D02b | Overmaat woning |  |  | 1 |  |  | 5% | 0.0045
D03 | Vrije verdiepingshoogte |  |  | 1 |  |  | 10% | 0.009
D06 | Instelbaarheid van installaties |  |  | 1 |  |  | 10% | 0.009
D07 | Verplaatsbare binnenwanden |  |  | 1 |  |  | 10% | 0.009
D08 | Ontkoppelbaarheid en bereikbaarheid installatiecomponenten |  |  | 1 |  |  | 10% | 0.009
D09 | Positionering obstakels draagstructuur |  |  | 1 |  |  | 10% | 0.009
D10 | Daglichttoetreding |  |  | 1 |  |  | 10% | 0.009
D12 | Multifunctioneel gebruik gebouw of woning/unit in de tijd |  |  | 1 |  |  | 10% | 0.009
D13 | Dragende vloeren |  |  | 1 |  |  | 10% | 0.009
A02 | Utilitaire functie: mogelijkheid tot verdeling van de oppervlakte in units van de genoemde grootte. |  |  | 0 |  |  | 0% | 0
| Herindeelbaarheid (binnen unit) |  |  |  |  | 70% |  | 0.21 | 100%
D01a | Onderscheid draagconstructie en installaties (gebruiksdynamiek) |  |  | 1 |  |  | 16.67% | 0.035
D02a | Overmaat gebouwoppervlak |  |  | 1 |  |  | 8.333% | 0.0175
D02b | Overmaat woning |  |  | 1 |  |  | 8.333% | 0.0175
D03 | Vrije verdiepingshoogte |  |  | 1 |  |  | 16.67% | 0.035
D06 | Instelbaarheid van installaties |  |  | 1 |  |  | 16.67% | 0.035
D07 | Verplaatsbare binnenwanden |  |  | 1 |  |  | 16.67% | 0.035
D08 | Ontkoppelbaarheid en bereikbaarheid installatiecomponenten |  |  | 1 |  |  | 16.67% | 0.035
A02 | Utilitaire functie: mogelijkheid tot verdeling van de oppervlakte in units van de genoemde grootte. |  |  | 0 |  |  | 0% | 0
A03 | Utilitaire functie: zelfstandigheid voorzieningen gebruiksunit. |  |  | 0 |  |  | 0% | 0
| Gebouwkwaliteit |  |  |  | 40% |  |  | 0.4
| Uitbreidbaarheid voorzieningen |  |  |  |  | 50% |  | 0.2 | 100%
D01a | Onderscheid draagconstructie en installaties (gebruiksdynamiek) |  |  | 1 |  |  | 14.29% | 0.028571
D02a | Overmaat gebouwoppervlak |  |  | 1 |  |  | 7.143% | 0.014286
D02b | Overmaat woning |  |  | 1 |  |  | 7.143% | 0.014286
D03 | Vrije verdiepingshoogte |  |  | 1 |  |  | 14.29% | 0.028571
D06 | Instelbaarheid van installaties |  |  | 1 |  |  | 14.29% | 0.028571
D08 | Ontkoppelbaarheid en bereikbaarheid installatiecomponenten |  |  | 1 |  |  | 14.29% | 0.028571
D12 | Multifunctioneel gebruik gebouw of woning/unit in de tijd |  |  | 1 |  |  | 14.29% | 0.028571
D13 | Dragende vloeren |  |  | 1 |  |  | 14.29% | 0.028571
A03 | Utilitaire functie: zelfstandigheid voorzieningen gebruiksunit. |  |  | 0 |  |  | 0% | 0
| Aanpasbaarheid technische kwaliteit |  |  |  |  | 50% |  | 0.2
D01a | Onderscheid draagconstructie en installaties (gebruiksdynamiek) |  |  | 1 |  |  | 16.67% | 0.033333 | 100%
D02a | Overmaat gebouwoppervlak |  |  | 1 |  |  | 8.333% | 0.016667
D02b | Overmaat woning |  |  | 1 |  |  | 8.333% | 0.016667
D03 | Vrije verdiepingshoogte |  |  | 1 |  |  | 16.67% | 0.033333
D07 | Verplaatsbare binnenwanden |  |  | 1 |  |  | 16.67% | 0.033333
D10 | Daglichttoetreding |  |  | 1 |  |  | 16.67% | 0.033333
D13 | Dragende vloeren |  |  | 1 |  |  | 16.67% | 0.033333
A02 | Utilitaire functie: mogelijkheid tot verdeling van de oppervlakte in units van de genoemde grootte. |  |  | 0 |  |  | 0% | 0
A03 | Utilitaire functie: zelfstandigheid voorzieningen gebruiksunit. |  |  | 0 |  |  | 0% | 0
A04 | Utilitaire functie: te openen ramen. |  |  | 0 |  |  | 0% | 0
| HERBESTEMMINGSDYNAMIEK |  |  |  | Weegfactoren |  |  | SCORE
|  |  |  | punten | cluster | type | indicator | 1
| Gebouwvolume |  |  |  | 30% |  |  | 0.3
| Uitbreidbaarheid |  |  |  |  | 40% |  | 0.12 | 100%
D04 | Overdimensionering bouwkundige ruimte/reservering voor E&W- installaties en schachten |  |  | 1 |  |  | 33.33% | 0.04
D05 | Uitbreidbaar gebouw of woning/unit, horizontaal en/of vertikaal |  |  | 1 |  |  | 33.33% | 0.04
D06 | Instelbaarheid van installaties |  |  | 1 |  |  | 33.33% | 0.04
A02 | Utilitaire functie: mogelijkheid tot verdeling van de oppervlakte in units van de genoemde grootte. |  |  | 0 |  |  | 0% | 0
A05 | Demontabele gevel |  |  | 1 |  |  | 0% | 0
A07 | Mogelijkheid balkons aan gevel |  |  | 1 |  |  | 0% | 0
A08 | Verticale uitbreiding: ontsluiting |  |  | 1 |  |  | 0% | 0
| Afstootbaarheid |  |  |  |  | 40% |  | 0.12 | 100%
D01b | Onderscheid draagconstructie en installaties (herbestemmingsdynamiek) |  |  | 1 |  |  | 16.67% | 0.02
D02a | Overmaat gebouwoppervlak |  |  | 1 |  |  | 8.333% | 0.01
D02b | Overmaat woning |  |  | 1 |  |  | 8.333% | 0.01
D06 | Instelbaarheid van installaties |  |  | 1 |  |  | 16.67% | 0.02
D08 | Ontkoppelbaarheid en bereikbaarheid installatiecomponenten |  |  | 1 |  |  | 16.67% | 0.02
D11 | Aanwezigheid+positie van trappen en/of liften, of uitbredingsmogelijkheden voor trappen/liften |  |  | 1 |  |  | 16.67% | 0.02
D12 | Multifunctioneel gebruik gebouw of woning/unit in de tijd |  |  | 1 |  |  | 16.67% | 0.02
A01 | Utilitaire functie: afstootbaar deel van gebouw, horizontaal of verticaal, of afstootbare gebruikersunit |  |  | 0 |  |  | 0% | 0
| Verplaatsbaarheid |  |  |  |  | 20% |  | 0.06 | 100%
D01b | Onderscheid draagconstructie en installaties (herbestemmingsdynamiek) |  |  | 1 |  |  | 25% | 0.015
D07 | Verplaatsbare binnenwanden |  |  | 1 |  |  | 25% | 0.015
D08 | Ontkoppelbaarheid en bereikbaarheid installatiecomponenten |  |  | 1 |  |  | 25% | 0.015
D14 | Mogelijkheid tot indeling middels een vrij indeelbare plattegrond. |  |  | 1 |  |  | 25% | 0.015
| Indeling binnen volume |  |  |  | 50% |  |  | 0.5
| Herverkavelbaarheid |  |  |  |  | 60% |  | 0.3 | 100%
D01b | Onderscheid draagconstructie en installaties (herbestemmingsdynamiek) |  |  | 1 |  |  | 10% | 0.03
D02a | Overmaat gebouwoppervlak |  |  | 1 |  |  | 5% | 0.015
D02b | Overmaat woning |  |  | 1 |  |  | 5% | 0.015
D03 | Vrije verdiepingshoogte |  |  | 1 |  |  | 10% | 0.03
D06 | Instelbaarheid van installaties |  |  | 1 |  |  | 10% | 0.03
D07 | Verplaatsbare binnenwanden |  |  | 1 |  |  | 10% | 0.03
D08 | Ontkoppelbaarheid en bereikbaarheid installatiecomponenten |  |  | 1 |  |  | 10% | 0.03
D09 | Positionering obstakels draagstructuur |  |  | 1 |  |  | 10% | 0.03
D10 | Daglichttoetreding |  |  | 1 |  |  | 10% | 0.03
D12 | Multifunctioneel gebruik gebouw of woning/unit in de tijd |  |  | 1 |  |  | 10% | 0.03
D13 | Dragende vloeren |  |  | 1 |  |  | 10% | 0.03
A02 | Utilitaire functie: mogelijkheid tot verdeling van de oppervlakte in units van de genoemde grootte. |  |  | 0 |  |  | 0% | 0
A05 | Demontabele gevel |  |  | 1 |  |  | 0% | 0
A07 | Mogelijkheid balkons aan gevel |  |  | 1 |  |  | 0% | 0
| Herindeelbaarheid (binnen unit) |  |  |  |  | 40% |  | 0.2 | 100%
D01b | Onderscheid draagconstructie en installaties (herbestemmingsdynamiek) |  |  | 1 |  |  | 16.67% | 0.033333
D02a | Overmaat gebouwoppervlak |  |  | 1 |  |  | 8.333% | 0.016667
D02b | Overmaat woning |  |  | 1 |  |  | 8.333% | 0.016667
D03 | Vrije verdiepingshoogte |  |  | 1 |  |  | 16.67% | 0.033333
D06 | Instelbaarheid van installaties |  |  | 1 |  |  | 16.67% | 0.033333
D07 | Verplaatsbare binnenwanden |  |  | 1 |  |  | 16.67% | 0.033333
D08 | Ontkoppelbaarheid en bereikbaarheid installatiecomponenten |  |  | 1 |  |  | 16.67% | 0.033333
A02 | Utilitaire functie: mogelijkheid tot verdeling van de oppervlakte in units van de genoemde grootte. |  |  | 0 |  |  | 0% | 0
| Gebouwkwaliteit |  |  |  | 20% |  |  | 0.2
| Uitbreidbaarheid voorzieningen |  |  |  |  | 30% |  | 0.06 | 100%
D01b | Onderscheid draagconstructie en installaties (herbestemmingsdynamiek) |  |  | 1 |  |  | 14.29% | 0.0085714
D02a | Overmaat gebouwoppervlak |  |  | 1 |  |  | 7.143% | 0.0042857
D02b | Overmaat woning |  |  | 1 |  |  | 7.143% | 0.0042857
D03 | Vrije verdiepingshoogte |  |  | 1 |  |  | 14.29% | 0.0085714
D06 | Instelbaarheid van installaties |  |  | 1 |  |  | 14.29% | 0.0085714
D08 | Ontkoppelbaarheid en bereikbaarheid installatiecomponenten |  |  | 1 |  |  | 14.29% | 0.0085714
D12 | Multifunctioneel gebruik gebouw of woning/unit in de tijd |  |  | 1 |  |  | 14.29% | 0.0085714
D13 | Dragende vloeren |  |  | 1 |  |  | 14.29% | 0.0085714
A05 | Demontabele gevel |  |  | 1 |  |  | 0% | 0
A07 | Mogelijkheid balkons aan gevel |  |  | 1 |  |  | 0% | 0
| Aanpasbaarheid technische kwaliteit |  |  |  |  | 70% |  | 0.14 | 100%
D01b | Onderscheid draagconstructie en installaties (herbestemmingsdynamiek) |  |  | 1 |  |  | 16.67% | 0.023333
D02a | Overmaat gebouwoppervlak |  |  | 1 |  |  | 8.333% | 0.011667
D02b | Overmaat woning |  |  | 1 |  |  | 8.333% | 0.011667
D03 | Vrije verdiepingshoogte |  |  | 1 |  |  | 16.67% | 0.023333
D07 | Verplaatsbare binnenwanden |  |  | 1 |  |  | 16.67% | 0.023333
D10 | Daglichttoetreding |  |  | 1 |  |  | 16.67% | 0.023333
D13 | Dragende vloeren |  |  | 1 |  |  | 16.67% | 0.023333
A02 | Utilitaire functie: mogelijkheid tot verdeling van de oppervlakte in units van de genoemde grootte. |  |  | 0 |  |  | 0% | 0
A04 | Utilitaire functie: te openen ramen. |  |  | 0 |  |  | 0% | 0
A05 | Demontabele gevel |  |  | 1 |  |  | 0% | 0
A06 | Aanpasbaarheid gevel (-componenten) |  |  | 1 |  |  | 0% | 0
A07 | Mogelijkheid balkons aan gevel |  |  | 1 |  |  | 0% | 0
A08 | Verticale uitbreiding: ontsluiting |  |  | 1 |  |  | 0% | 0

## Weegfactoren,14-06-21
Weegset alle contexten | Perspectief | [7 empty] | Cluster | [7 empty] | Type adaptiviteit | [7 empty] | Weegset
Item / context | 1.WO-BI | 2.WO-NB | 3.KA-BI | 4.KA-NB | 5.WI-BI | 6.WI-NB | 7.UO-BI | 8.UO-NB | 1.WO-BI | 2.WO-NB | 3.KA-BI | 4.KA-NB | 5.WI-BI | 6.WI-NB | 7.UO-BI | 8.UO-NB | 1.WO-BI | 2.WO-NB | 3.KA-BI | 4.KA-NB | 5.WI-BI | 6.WI-NB | 7.UO-BI | 8.UO-NB | 2.WO-NB
Gebruiksdynamiek | 70% | 70% | 50% | 40% | 80% | 70% | 60% | 50% | [16 empty] | 70%
Gebouwvolume | [8 empty] | 30% | 30% | 30% | 30% | 30% | 30% | 30% | 30% | [8 empty] | 30%
Uitbreidbaarheid | [16 empty] | 50% | 50% | 50% | 50% | 50% | 50% | 50% | 50% | 50%
Afstootbaarheid | [16 empty] | 50% | 50% | 50% | 50% | 50% | 50% | 50% | 50% | 50%
Verplaatsbaarheid | [16 empty] | 0% | 0% | 0% | 0% | 0% | 0% | 0% | 0% | 0%
Indeling binnen volume | [8 empty] | 30% | 30% | 30% | 30% | 30% | 30% | 30% | 30% | [8 empty] | 30%
Herverkavelbaarheid | [16 empty] | 30% | 30% | 30% | 30% | 30% | 30% | 30% | 30% | 30%
Herindeelbaarheid (binnen unit) | [16 empty] | 70% | 70% | 70% | 70% | 70% | 70% | 70% | 70% | 70%
Gebouwkwaliteit | [8 empty] | 40% | 40% | 40% | 40% | 40% | 40% | 40% | 40% | [8 empty] | 40%
Uitbreidbaarheid voorzieningen | [16 empty] | 50% | 50% | 50% | 50% | 50% | 50% | 50% | 50% | 50%
Aanpasbaarheid technische kwaliteit | [16 empty] | 50% | 50% | 50% | 50% | 50% | 50% | 50% | 50% | 50%
Herbestemmingsdynamiek | 30% | 30% | 50% | 60% | 20% | 30% | 40% | 50% | [16 empty] | 30%
Gebouwvolume | [8 empty] | 30% | 30% | 30% | 30% | 30% | 30% | 30% | 30% | [8 empty] | 30%
Uitbreidbaarheid | [16 empty] | 40% | 40% | 40% | 40% | 40% | 40% | 40% | 40% | 40%
Afstootbaarheid | [16 empty] | 40% | 40% | 40% | 40% | 40% | 40% | 40% | 40% | 40%
Verplaatsbaarheid | [16 empty] | 20% | 20% | 20% | 20% | 20% | 20% | 20% | 20% | 20%
Indeling binnen volume | [8 empty] | 50% | 50% | 50% | 50% | 50% | 50% | 50% | 50% | [8 empty] | 50%
Herverkavelbaarheid | [16 empty] | 60% | 60% | 60% | 60% | 60% | 60% | 60% | 60% | 60%
Herindeelbaarheid (binnen unit) | [16 empty] | 40% | 40% | 40% | 40% | 40% | 40% | 40% | 40% | 40%
Gebouwkwaliteit | [8 empty] | 20% | 20% | 20% | 20% | 20% | 20% | 20% | 20% | [8 empty] | 20%
Uitbreidbaarheid voorzieningen | [16 empty] | 30% | 30% | 30% | 30% | 30% | 30% | 30% | 30% | 30%
Aanpasbaarheid technische kwaliteit | [16 empty] | 70% | 70% | 70% | 70% | 70% | 70% | 70% | 70% | 70%
© W/E adviseurs, oktober 2021

## Indicatoren,16-12-21
Overzicht en kenmerken indicatoren | [6 empty] | Aanpasbaar volume |  |  | Aanpasbaar binnen volume |  | Aanpasbare kwaliteit |  | Prestatieniveaus |  |  |  | Toelichting criteria |  | Extra kenmerken |  |  |  | Legenda
© DGBC & W/E adviseurs. december 2021
| Code | Indicator | Dragend of aanvullend | Gebruik- en/of herbestemmings-dynamiek | Omschrijving | Belang | Wijziging in toename gebruiksoppervlak | Wijziging in afname gebruiksoppervlak | Wijziging in plaats gebouw | Wijziging in grootte/functies op gebouwniveau | Wijziging indeling in gebouw | Wijziging in voor-zieningen/installaties | Wijziging inrich-ting/afwerking | 1. Slecht | 2. Redelijk | 3. Goed | 4. Uitstekend | Toelichting criteria | Aanvullende infprmatie/definities | Invloed | GPR | Flextool DGBC | Belang | Invloed B -> Bouwkundig D -> Draagstructuur F -> Functiewisseling I -> Installatie T -> Toegankelijkheid U -> Uitbreidbaarheid | Belang 1 -> Minst belangrijk 2 -> Belangrijk 3 -> Meest belangrijk
1.1 | D01a | Onderscheid draagconstructie en installaties (gebruiksdynamiek) | Dragend | Gebruik | In welke mate zijn de draagconstructie en installatiecomponenten in de unit/woning gescheiden van elkaar uitgevoerd? | Zeer belangrijk. Als de draagconstructie en installaties niet verweven zijn, kan de unit verschillend worden ingedeeld. |  | 1 | 1 | 1 | 1 | 1 | 1 | Dit is <10% van een unit/woning | Dit is 10 - 50% van een unit/woning | Dit is 50 - 80% van een unit/woning | Dit is > 80% van een unit/woning | 1. Percentages worden bepaald aan de hand van het GO die van de installatie (componenten) afhankelijk zijn 2. Onder dragende elementen wordt zowel de draagconstructie als de vloeren en gevel verstaan. 3. Gescheiden betekent: losmaakbaar van elkaar uitgevoerd 4. Afhankelijk van betekent: de installaties die nodig zijn voor binnenklimaat en elektronische installaties in een ruimte. Indien 1 van de distributiekanalen of leidingen van deze installaties is verweven met de draagconstructie, wordt het oppervlak van deze ruimte als niet gescheiden beoordeeld. | Indien inbouwcomponenten verbonden zijn met dragende elementen wordt de flexibiliteit van de indeling beperkt. Als bijvoorbeeld leidingen of kanalen zijn ingestort in een betonnen vloer, kunnen deze lastiger worden aangepast dan wanneer deze hier geen onlosmakelijk onderdeel van zijn. | D | 5.2.4: biedt meer opties |  | 3
1.2 | D01b | Onderscheid draagconstructie en installaties (herbestemmingsdynamiek) | Dragend | Herbestemming | In welke mate zijn de draagconstructie en installatiecomponenten in het gebouw gescheiden van elkaar uitgevoerd? | Zeer belangrijk. Als de draagconstructie en installaties niet verweven zijn, kan het gebouw verschillend worden ingedeeld. |  | 1 | 1 | 1 | 1 | 1 | 1 | Dit is <10% van het gebouw | Dit is 10 - 30% van het gebouw | Dit is 30 - 50% van het gebouw | Dit is > 50% van het gebouw | 1. Percentages worden bepaald aan de hand van het GO die van de installatie (componenten) afhankelijk zijn 2. Onder dragende elementen wordt zowel de draagconstructie als de vloeren en gevel verstaan. 3. Gescheiden betekent: losmaakbaar van elkaar uitgevoerd 4. Afhankelijk van betekent: de installaties die nodig zijn voor binnenklimaat en elektronische installaties in een ruimte. Indien 1 van de distributiekanalen of leidingen van deze installaties is verweven met de draagconstructie, wordt het oppervlak van deze ruimte als niet gescheiden beoordeeld. | Indien inbouwcomponenten verbonden zijn met dragende elementen wordt de flexibiliteit van de indeling beperkt. Als bijvoorbeeld leidingen of kanalen zijn ingestort in een betonnen vloer, kunnen deze lastiger worden aangepast dan wanneer deze hier geen onlosmakelijk onderdeel van zijn. | D |  |  | 3
2 | D02a | Overmaat gebouwoppervlak | Dragend | Gebruik en Herbestemming | Is het gebouw overgedimensioneerd m.b.t. vereiste ruimte c.q. beschikbaar vloeroppervlak? | Belangrijk. Naarmate er meer ruimte/vloeroppervlak beschikbaar is (b.v. zoneringssysteem met margeruimtes) dan neemt de herverkavelbaarheid, herindeelbaarheid en herbestemmingsmogelijkheid t.b.v. toekomstige functiewijzigingen toe. |  | 1 |  | 1 | 1 | 1 | 1 | Nee | 5 - 10% overgedimensioneerd | 10 - 20% overgedimensioneerd | > 20% overgedimensioneerd | 1. Percentages worden bepaald aan de hand van het GO 2. Op basis van het PvE is de vraag voor het aantal gebruikers bepaald. De overdimensionering wordt vervolgens bepaald ten opzichte van de standaard bezettingsgraad uit het bouwbesluit. |  | B |  |  | 3
2 | D02b | Overmaat woning | Dragend | Gebruik en Herbestemming | Is de dimensionering van de woning, zodat hiermee meerdere indelingen van de woning mogelijk zijn? | Belangrijk. Naarmate er meer ruimte/vloeroppervlak beschikbaar is (b.v. zoneringssysteem met margeruimtes) dan neemt de herverkavelbaarheid, herindeelbaarheid en herbestemmingsmogelijkheid t.b.v. toekomstige wijzigingen toe. |  | 1 |  | 1 | 1 | 1 | 1 | Nee | Met een grote ingreep zijn meerdere indelingen mogelijk | Met het plaatsen van een extra wand, kan een extra (slaap)kamer worden gecreeerd. | Met het plaatsen van een of twee extra wanden, kunnen twee extra (slaap)kamers worden gecreeerd. | 1. Onder grote ingreep wordt verstaan dat er wanden moeten worden gesloopt. 2. Een extra kamer voldoet aan de eisen van het bouwbesluit voor een bedruimte |  | B |  |  | 3
3 | D03 | Vrije verdiepingshoogte | Dragend | Gebruik en Herbestemming | Hoe groot bedraagt de minimale vrije verdiepingshoogte? | Belangrijk. Naarmate er meer ruimte/vloeroppervlak beschikbaar is (b.v. zoneringssysteem met margeruimtes) dan neemt de herverkavelbaarheid, herindeelbaarheid en herbestemmingsmogelijkheid t.b.v. toekomstige functiewijzigingen toe. |  |  |  | 1 | 1 | 1 | 1 | < 2.60 m | 2.60 - 3.00 m | 3.00 - 3.40 m | >3.40 m | 1. De vrije verdiepingshoogte is de hoogte tussen de bovenkant van een afgewerkte vloer en de onderkant van het laagste, daarboven gelegen constructiedeel. 2. Minimaal 95% van het GO moet voldoen. |  | B |  | 12. Afmeting van de netto interne hoogte. Nagenoeg gelijk. | 0
4 | D04 | Overdimensionering bouwkundige ruimte/reservering voor E&W- installaties en schachten | Dragend | Gebruik en Herbestemming | Is de bouwkundig gereserveerde ruimte voor (W, E, ECT) installaties overgedimensioneerd? | Belangrijk. Als de ruimte reservering voor de installaties is overgedimensioneerd, neemt de uitbreidbaarheid t.b.v. toekomstige functiewijzigingen toe, omdat extra installaties kunnen worden toegevoegd. | 1 | [6 empty] | Niet overgedimensioneerd | 10 - 30% overgedimensioneerd | 30 - 50% overgedimensioneerd | > 50% overgedimensioneerd | 1. Op basis van het installatie ontwerp (E & W) is de minimale ruimte bouwkundige ruimte voor distributie van E, W en ECT bepaald. 2. Op basis van de plek met de kleinste doorvoermogelijkheid wordt het percentage bepaald. 3. Percentage wordt bepaald op basis van aantal doorvoeren. | Gereserveerde bouwkundige ruimte voor installaties Hieronder wordt verstaan de ruimte die aanwezig is in schachten, kabelgoten en overige voor distributie van W, E en ECT gereserveerde ruimten. | I |  |  | 2
5.1 | D05 | Uitbreidbaar gebouw of woning/unit, horizontaal en/of vertikaal | Dragend | Gebruik en Herbestemming | In hoeverre kan het gebouw of de woning/unit horizontaal en/of vertikaal uitgebreid worden, zonder de hoofddraagconstructie aan te passen? | Belangrijk. Naarmate een gebouw uitgebreid kan worden voor nieuwe of grotere bestaande functies, neemt de herbestemmingsmogelijkheid en uitbreidbaarheid van het gebouw toe. | 1 | [6 empty] | Individuele horizontale en/of vertikale uitbreiding van een gebruikersunit is niet mogelijk. | 10 - 30% uitbreidbaar | 30 - 50% uitbreidbaar | > 50% uitbreidbaar | 1. Percentages worden bepaald aan de hand van het GO van het huidige gebouw ten opzichte van de mogelijke uitbreiding. 2. Voor horizontale uitbreiding is terrein beschikbaar waar deze uitbreiding zou kunnen plaats vinden. 3. Voor verticale uitbreiding is de hoofddraagstructuur geschikt voor het plaatsen van een of meerdere verdiepingen. | GO: gebruiksoppervlak, vastgesteld conform NEN 2580. | U | 5.2.2 |  | 1
6 | D06 | Instelbaarheid van installaties | Dragend | Gebruik en Herbestemming | In hoeverre kunnen de (W, E, ICT) installaties makkelijk reageren op wijzigende functionele eisen? Hoe instelbaar zijn de installaties? | Belangrijk. Naar mate de instelbaarheid en regelbaarheid van de installatiecomponenten groter is, is de uitbreidbaarheid en aanpasbaarheid van het gebouw groter. | 1 | 1 |  | 1 | 1 | 1 |  | Slecht instelbaar (monofunctioneel of gefixeerd gebruik) | Beperkt instelbaar, slechts na ingrijpende maatregelen | Deels instelbaar, na eenvoudige maatregelen | Goed en eenvoudig instelbaar: het meten/regelen bij verschillend gebruik is direct mogelijk | 1. Onder goed en eenvoudig instelbaar wordt verstaan dat de installaties worden aangestuurd op afstand en dat er geen fysieke werkzaamheden hoeven plaats te vinden om de installaties te regelen. 2. Indien alleen E of W goed en eenvoudig in te stellen zijn, kan worden gekozen voor de antwoordoptie deels. | Installatiecomponenten Onder installatiecomponenten worden zowel de gebouwgebonden elementen zoals luchtbehandling, warmte- en koudeopwekking alsmede afgifte punten zoals inblaasunits en verlichting bedoeld. | I |  | 3. In hoeverre liggen de E-faciliteiten in een raster? | 3
7 | D07 | Verplaatsbare binnenwanden | Dragend | Gebruik en Herbestemming | In hoeverre zijn binnenwanden, zowel ruimte- en/of functiescheidend, makkelijk te verplaatsen? | Belangrijk. Naar mate binnenwanden eenvoudiger te verplaatsen zijn, neemt de verplaatsbaarheid van het gebouw toe. |  |  | 1 | 1 | 1 |  | 1 | Binnenwanden zijn niet zonder ingrijpende/kostbare bouwkundige ingrepen verplaatsbaar. | Binnenwanden zijn niet verplaatsbaar, wel afbreekbaar. | Binnenwanden zijn verplaatsbaar door ze af te breken en opnieuw op te bouwen. | Binnenwanden zijn eenvoudig zonder ingrijpende/kostbare bouwkundige ingrepen verplaatsbaar (b.v. systeemwanden). | 1. Als een aanzienlijk deel van de wanden (>20% van de strekkende meters wand) een dragende functie heeft, moet worden gekozen voor antwoordoptie 1. 2. Binnenwanden die afbreekbaar zijn, hebben geen dragende functie. 3. Binnenwanden zijn verplaatsbaar indien ze zonder dat materialen verloren gaan op een andere plaats dezelfde functie kunnen vervullen. 4. Binnenwanden zijn verplaatsbaar indien de vloerbelasting die toelaat. |  | B |  | 2. Welke binnenwanden worden toegepast en in hoeverre zijn de binnenwanden verplaatsbaar en herbruikbaar? 5. Welke functiescheidende wanden worden toegepast en in hoeverre zijn deze verplaatsbaar en herbruikbaar? | 3
9 | D08 | Ontkoppelbaarheid en bereikbaarheid installatiecomponenten | Dragend | Gebruik en Herbestemming | Kunnen de componenten van de installaties makkelijk worden ontkoppeld? | Belangrijk. Naarmate de bereikbaarheid en ontkoppelbaarheid van installatiecomponenten groter is, neemt de herindeelbaarheid en transformeerbaarheid toe. |  | 1 | 1 | 1 | 1 | 1 |  | Componenten zijn slecht bereikbaar (op dragerniveau, ingestort) en o.a. daardoor zijn ze niet ontkoppelbaar, demonteerbaar en bereikbaar. N | Componenten zijn slecht bereikbaar (deels op drager- en inbouwniveau) en o.a. daardoor slecht ontkoppelbaar, demonteerbaar of bereikbaar. | Componenten zijn goed bereikbaar (componenten op inbouwniveau) en zijn (groten)deels te ontkoppelen en demonteren. | Componenten zijn zeer goed bereikbaar (op inbouwniveau) en zijn volledig ontkoppelbaar, demonteerbaar en stekkerbaar. | 1. Componenten zijn slecht bereikbaar indien deze onderdeel zijn van de draagconstructie en bijvoorbeeld zijn ingestort in het beton. 2. Indien een aanzienlijk deel (>40% van het aantal) van de componenten goed bereikbaar is, kan gekozen worden voor de antwoordoptie ‘deels’. |  | I |  | 13. Waar zijn de installaties geplaatst?
10 | D09 | Positionering obstakels draagstructuur | Dragend | Gebruik en Herbestemming | Op welke wijze werken onderdelen van de draagstructuur belemmerend voor de herindeelbaarheid van de woning of unit? | Belangrijk Hoe minder onderdelen van de draagconstructie ‘’in de weg’’ staan, des te groter de verkavelbaarheid en herindeelbaarheid van een gebouw. |  |  |  | 1 |  |  |  | De mogelijkheid voor herverkaveling of herindeling in het gebouw wordt volledig belemmerd door moeilijk of niet te verwijderen obstakels. Units kleiner dan 75m2 zijn onmogelijk. | De mogelijkheid voor herverkaveling of herindeling in het gebouw wordt ernstig belemmerd: units tussen de 50-75m2 zijn mogelijk. | De mogelijkheid voor herverkaveling of herindeling in het gebouw wordt beperkt belemmerd: units tussen de 25-50m2 zijn mogelijk. | De mogelijkheid voor herverkaveling of herindeling in het gebouw wordt niet belemmerd door moeilijk of niet te verwijderen obstakels. Units van < 25 m2 zijn mogelijk | 1. Oppervlakten worden bepaald in GO. 2. Bij het bepalen van de herkavelbaarheid wordt er vanuit gegaan dat de draagconstructie niet wordt aangepast. |  | D |  | 1. Mogelijkheid tot indeling volgens een bepaalde stramienmaat (diepte) van de kolomplaatsing tussen de buitengevels 7. Heeft het gebouw wel of geen dragende gevel en/of obstakels in de ruimte? Doel flextool komt overeen met dit doel. | 1
11 | D10 | Daglichttoetreding | Dragend | Gebruik en Herbestemming | In hoeverre worden de ruimtes in het gebouw voorzien van daglicht? | Belangrijk. Naarmate er meer daglicht in de ruimtes van het gebouw komt, hoe beter tegemoet gekomen kan worden aan veranderende eisen m.b.t. het wijzigen van de inrichting en kwaliteit van het gebouw. |  |  |  | 1 |  |  | 1 | Daglichtequivalent < 1/20 | Daglichtequivalent 1/20-1/10 | Daglichtequivalent 1/10-1/5 | Daglichtequivalent > 1/5 | 1. De daglichtequivalent is bepaald conform NEN 2057. |  | B |  | 11. Vloeroppervlak van de gevelzone met ramen (7 meter diep) als percentage van totaal BVO. | 1
12 | D11 | Aanwezigheid+positie van trappen en/of liften, of uitbredingsmogelijkheden voor trappen/liften | Dragend | Gebruik en Herbestemming | Zijn er per kern genoeg trappen en liften aanwezig in het gebouw of is het mogelijk nieuwe trappen en/of liften toe te voegen en bestaande te hergebruiken? | Belangrijk. Naarmate er voor elke kern een trap en/of lift in een gebouw aanwezig is, neemt de herbestemmingskwaliteit naar andere functies toe. |  | 1 | [5 empty] | 0. Er is maar een decentraal trappen- en/of lifthuis aanwezig in het gebouw en er zijn geen nieuwe trappen/liften toe te voegen zonder ingrijpende en kostbare maatregelen. | 1. Er is een centraal trappen- en/of lifthuis - en/of het is in potentie mogelijk een nieuwe trap/lift toe te voegen en bestaande te hergebruiken | 2. Gebouw verdeeld in vleugels met centraal trappen- en/of lifthuis - en/of het is in beperkte mate mogelijk nieuwe trappen/liften toe te voegen en bestaande te hergebruiken | 3. Elke vleugel heeft een centraal trappen- en/of lifthuis - en/of nieuwe trappen/liften zijn betrekkelijk eenvoudig toe te voegen met hergebruik van bestaande | 1. Trap en of lifthuis is de centrale plek wat toegang geeft tot de verschillende verdiepingen van het gebouw. |  | T |  | 6. Positie entree en kern (trap en/of lift) in het gebouw
13 | D12 | Multifunctioneel gebruik gebouw of woning/unit in de tijd | Dragend | Gebruik en Herbestemming | Kan het gebouw of de woning/unit in de huidige situatie, zonder aanpassingen, meerdere functie-wijzigingen mogelijk maken? | Belangrijk. Naarmate een gebouw of woning/unit meer functie-wijzigingen kan huisvesten, neemt het adaptief vermogen toe. |  | 1 |  | 1 |  | 1 |  | Alleen voor één specifieke functie geschikt (kantoren, of wonen, of zorg, of … ). | Geschikt voor twee functies. | Geschikt voor drie functies. | Geschikt voor meer dan drie functies (zowel geschikt voor wonen, kantoren, zorg en commercie). | 1. Met minimale ingrepen is het gebouw of de unit geschikt te maken voor verschillende functies. 2. Bij een gebouw kunnen de functies ook op verschillende plaatsen in het gebouw plaats hebben 3. De draagconstructie is geschikt voor de verschillende functies. |  | F |  |  | 0
14 | D13 | Dragende vloeren | Dragend | Gebruik en Herbestemming | Op welke wijze zijn de dragende vloeren samengesteld? | Belangrijk. Naarmate dragende vloeren zijn samengesteld uit prefab/demontabele delen, neemt de verkavelbaarheid, herindeelbaarheid en transformatiemogelijkheden toe. Breedplaatvloeren staan bijvoorbeeld achteraf de plaatsing van een schacht toe. |  |  |  | 1 |  | 1 | 1 | Volledig monoliet vloeren. | Monoliet vloeren met demontabele zones. | Gesegmenteerde vloeren met demontabele afwerklaag. | (Prefab) demontabele vloeren. | 1. Met demontabele zones wordt bedoeld dat er in de vloer rekening is gehouden dat een deel van het vloerveld kan worden verwijderd. 2. Een demontabele vloer kan zonder hak en breekwerk worden gedemonteerd. | Vloeren van beton: Een vloer van beton kan ook voldoen aan de antwoordopties, maar daar zitten wel beperkingen aan. Een breedplaatvloeren staat bijvoorbeeld achteraf de plaatsing van een schacht toe. | D |  |  | 3
15 | D14 | Mogelijkheid tot indeling middels een vrij indeelbare plattegrond. | Dragend | Herbestemming | Wat is de grootte van het vloerveld, wat niet wordt onderbroken door elementen van de draagconstructie? | Belangrijk. Naarmate de draagstructuur uit onafhankelijke modules bestaat ,wordt de herindeelbaarheid van een deel van het gebouw groter. |  |  | 1 |  |  |  |  | < 29 m2 GO | 29 m2 GO – 65 m2 GO | Er zijn obstakels in het vloerveld, maar de grootte > 65 m2 GO | Er zijn geen obstakels in het vloerveld | 1. Voor de bepaling zijn toiletruimten, liften en trappenhuizen niet van toepassing. 2. De vloervelden dienen een lengte breedte verhouding te hebben van maximaal 1:3. | Een vrij vloerveld maakt de herindeelbaarheid van een object makkelijker. Voor de bepaling van de oppervlakte is uitgegaan van een verhouding van 5,4 x 5,4 (29 m2) en 8,1x8,1 (65m2). De herindeelbaarheid vermindert bij andere vormverhoudingen. Daarom is een maximale verhouding opgenomen. | D | 5.2.3 | 1. Mogelijkheid tot indeling volgens een bepaalde stramienmaat (diepte) van de kolomplaatsing tussen de buitengevels. Hier wordt nog een stramienmaat toegevoegd. | 3
16 | A01 | Utilitaire functie: afstootbaar deel van gebouw, horizontaal of verticaal, of afstootbare gebruikersunit | Aanvullend | Gebruik en Herbestemming | Afstootbaar deel van gebouw horizontaal of verticaal, of afstootbare gebruikersunit | Aanvullend. Wanneer een deel van het gebouw kan worden afgestoten (verhuurd/gesloopt) neemt de afstootbaarheid toe. |  | 1 | [5 empty] | Nee. | Afstoting van een deel van een unit is zeer beperkt mogelijk voor enkele units in het gebouw. | Afstoting van een deel van een unit is alleen mogelijk bij een algemene herverkaveling van alle/meerdere units | Het individueel afstoten van een deel van een unit is eenvoudig te realiseren, zonder dat andere units daar hinder van ondervinden (toepassing zonemargesystemen). | 1. Het eenvoudig afstoten van een unit/woningen is mogelijk als deze zijn aangesloten op een centrale entree of zijn voorzien van een eigen entree. | Niet van toepassing voor woningen. | T | 5.2.5 |  | 0
17 | A02 | Utilitaire functie: mogelijkheid tot verdeling van de oppervlakte in units van de genoemde grootte. | Aanvullend | Gebruik en Herbestemming | Aanvullend. Hoe fijnmaziger de units verdeeld of verplaatst kunnen worden, des te meer mogelijkheden er zijn het gebouw aan te passen. | Aanvullend. Naarmate de gebouwvorm meer gelijkzijdig/regelmatig is, is het makkelijker te herverkavelen en herindelen. | 1 |  |  | 1 | 1 |  | 1 | Groter dan 600 m2 GO | Tussen 400 en 600 m2 GO | Tussen 200 en 400 m2 GO | Minder dan 200 m2 GO | 1. 80% van de totale vloeroppervlakte (GO) voldoet aan het gestelde criterium. 2. Units zijn voorzien van een eigen entree en kunnen als afzonderlijke ruimte worden gebruikt. | Niet van toepassing voor woningen. | B | 5.2.5 | 8. Mogelijkheid tot verdeling van de oppervlakte in units van de gnoemde grootte | 2
18 | A03 | Utilitaire functie: zelfstandigheid voorzieningen gebruiksunit. | Aanvullend | Gebruik | In hoeverre is de unit zelfstandig m.b.t. het aantal genoemde voorzieningen (pantry, meterkasten, installatie, sanitair, kitchenette)? | Hoe meer voorzieningen per unit hoe zelfstandiger de unit kan functioneren tov andere units. |  |  |  |  | 1 | 1 | 1 | Geen voorziening aanwezig | Een tot twee voorzieningen aanwezig | Drie tot vier voorzieningen aanwezig | Vier of meer voorzieningen aanwezig | 1. Onder voorzieningen wordt verstaan, pantry, meterkast, installatie, sanitair en kitchenette. 2. 80% van de totale vloeroppervlakte (GO) voldoet aan het gestelde criterium. | Niet van toepassing voor woningen. | T |  | 9. Aanwezigheid van voorzieningen per unit: pantry, meterkast, sanitair. | 2
19 | A04 | Utilitaire functie: te openen ramen. | Aanvullend | Gebruik en Herbestemming | Zijn er per 3,6 strekkende meter gevel per verdieping te openen ramen? | Naarmate meer ramen zijn te openen, zijn ook snelle aanpassingen van inrichting en kwaliteit mogelijk. | [6 empty] | 1 | Geen of < 10% | 10 - 30% | 30 - 80% | 80 - 100% | 1. Percentage wordt bepaald: a/b x 100% a. Het aantal geveldelen van 3,6 meter met te openen ramen. b. Totaal aantal geveldelen van 3,6 meter. | Niet van toepassing voor woningen. | B |  |  | 2
20 | A05 | Demontabele gevel | Aanvullend | Herbestemming | In hoeverre kunnen bij transformatie gevelcomponenten worden gedemonteerd? | De herverkavelbaarheid, herindeelbaarheid, transformeerbaarheid of hergebruiksmogelijkheden worden groter als gevelcomponenten demonteerbaar zijn. | 1 |  |  | 1 |  | 1 | 1 | Gevelcomponenten zijn niet of nauwelijks te demonteren en dienen volledig gesloopt en verwijderd te worden (<20%) | Een klein deel van de gevelcomponenten is te demonteren (tussen 20 en 50%) | Een groot deel van de gevelcomponenten kan gedemonteerd worden (tussen 50 en 90%) | Alle gevelcomponenten zijn nagenoeg volledig demonteerbaar > 90%) | 1. Percentage worden bepaald op de strekkende meters gevel per verdieping. |  | B |  |  | 2
21 | A06 | Aanpasbaarheid gevel (-componenten) | Aanvullend | Herbestemming | In hoeverre kunnen bij transformatie de bestaande componenten in de gevel van het gebouw behouden blijven of aangepast en blijvend worden gebruikt? | Als de componenten behouden kunnen blijven en hergebruikt kunnen worden bij transformatie, dan kan beter tegemoet worden gekomen aan eisen m.b.t. wijzigen van de kwaliteit van een gebouw zonder overbodig verlies aan aanwezige materialen-/ gevelcomponenten. | [6 empty] | 1 | Niet mogelijk zonder zeer ingrijpende aanpassingen aan-/verlies van de overige gevel componentenof vanwege monumentenstatus. | Beperkt mogelijk met ingrijpende aanpassingen aan de overige gevel componenten. | Beperkt mogelijk met eenvoudige aanpassingen aan de overige gevel. | Goed mogelijk zonder ingrijpende aanpassingen aan de overige gevel componenten. | 1. Onder ingrijpende aanpassingen wordt verstaan dat er hak en breekwerk nodig om de aanpassing te realiseren. Bij een eenvoudige aanpassing is hak en breekwerk niet nodig. |  | B |  |  | 1
22 | A07 | Mogelijkheid balkons aan gevel | Aanvullend | Herbestemming | In hoeverre kunnen balkons of andere buitenruimten aangebracht worden aan de gevel? | Als op eenvoudige wijze balkons kunnen worden aangebracht, kan het gebouw makkelijk kwalitatief worden gewijzigd. | 1 |  |  | 1 |  | 1 | 1 | Niet mogelijk zonder zeer ingrijpende verbouwingen of vanwege monumentenstatus. | Beperkt mogelijk met ingrijpende verbouwingen. | Beperkt mogelijk met eenvoudige verbouwingen. | Goed mogelijk zonder ingrijpende verbouwingen. | 1. Bij ingrijpende verbouwingen zijn aanpassingen in de draagstructuur nodig. | Andere buitenruimten. Dit kunnen bijvoorbeeld tuinen of een inpandig balkon zijn. | B |  |  | 1
23 | A08 | Verticale uitbreiding: ontsluiting | Aanvullend | Herbestemming | Kunnen verticale gebouwontsluitingen (liften en/of trappen) eenvoudig verlengd worden? | Als de bestaande lift/trapschachten makkelijk verticaal kunnen worden uitgebreid met nieuwe bouwlagen voor functies neemt de herbestemmingsmogelijkheid en verticale uitbreidbaarheid toe. | 1 | [5 empty] | 1 | Lift/trapschacht kan niet verticaal doorgevoerd worden zonder ingrijpende en kostbare maatregelen. | Lift/trapschacht kan moeilijk verlengd worden. | Lift/trapschacht kan eenvoudig verlengd worden zonder ingrijpende en kostbare maatregelen. | Lift/trapschacht is lang genoeg; een verlenging is niet nodig. | 1. Bij ingrijpende maatregelen zijn aanpassingen in de draagstructuur nodig. |  | T |  |  | 1